## Hoja 1
IHC110 | m | Tubería de cobre, para gas.
Tubería para gas, formada por tubo de cobre estirado en frío sin soldadura, diámetro D=10/12 mm y 1 mm de espesor. Instalación en superficie. Incluso material auxiliar para montaje y sujeción a la obra, accesorios y piezas especiales.
Código |  | Unidad | Descripción | Cantidad | Precio unitario | Precio parcial
1 |  |  | Materiales
mt43tco400a |  | Ud | Material auxiliar para montaje y sujeción a la obra de las tuberías de cobre estirado en frío sin soldadura, diámetro D=10/12 mm. | 1 | 844 | 844
mt43tco010ag |  | m | Tubo de cobre estirado en frío sin soldadura, diámetro D=10/12 mm y 1 mm de espesor, con el precio incrementado el 30% en concepto de accesorios y piezas especiales. | 1 | 21947 | 21.947
|  |  |  | Subtotal materiales: |  | 22.791
2 |  |  | Mano de obra
mo010 |  | h | Oficial instalador de gas. | 0.252 | 68579 | 17.282
mo109 |  | h | Medio oficial instalador de gas. | 0.252 | 42708 | 10.762
|  |  |  | Subtotal mano de obra: |  | 28.044
3 |  |  | Herramientas
|  | % | Herramientas | 2 | 50.835 | 1.017
Coste de mantenimiento decenal: 2.593G en los primeros 10 años. |  |  |  | Costos directos (1+2+3): |  | 51.852