## Hoja 1
IHE010 | m | Tubería de polietileno (PE).
Tubería formada por tubo de polietileno PE 100, de color negro con bandas de color azul, de 32 mm de diámetro exterior y 2 mm de espesor, SDR17, PN=10 atm. Instalación enterrada. Incluso accesorios y piezas especiales. El precio no incluye la excavación ni el relleno de la zanja.
Código |  |  | Unidad | Descripción | Cantidad | Precio unitario | Precio parcial
1 |  |  |  | Materiales
mt37tpa020bcg |  |  | m | Tubo de polietileno PE 100, de color negro con bandas de color azul, de 32 mm de diámetro exterior y 2 mm de espesor, SDR17, PN=10 atm, con el precio incrementado el 30% en concepto de accesorios y piezas especiales. | 1 | 15791 | 15.791
[5 empty] | Subtotal materiales: |  | 15.791
2 |  |  |  | Mano de obra
mo008 |  |  | h | Oficial plomero. | 0.074 | 68579 | 5.075
mo107 |  |  | h | Medio oficial plomero. | 0.074 | 42708 | 3.16
[5 empty] | Subtotal mano de obra: |  | 8.235
3 |  |  |  | Herramientas
|  |  | % | Herramientas | 2 | 24.026 | 481
Coste de mantenimiento decenal: 1.225G en los primeros 10 años. |  |  |  |  | Costos directos (1+2+3): |  | 24.507