## Hoja 1
IHE121 | m | Tubería de polietileno reticulado (PE-X) con barrera de oxígeno, "UPONOR IBERIA".
Tubería formada por tubo de polietileno reticulado (PE-Xa) con barrera de oxígeno (EVOH), de 20 mm de diámetro exterior y 1,9 mm de espesor, PN=6 atm, color blanco, modelo Radi Pipe "UPONOR IBERIA", suministrado en barras. Instalación en superficie. Incluso material auxiliar para montaje y sujeción a la obra, accesorios y piezas especiales.
Código |  | Unidad | Descripción | Cantidad | Precio unitario | Precio parcial
1 |  |  | Materiales
mt37tpu411k |  | Ud | Material auxiliar para montaje y sujeción a la obra de las tuberías de polietileno reticulado (PE-Xa) con barrera de oxígeno (EVOH), modelo Radi Pipe "UPONOR IBERIA", de 20 mm de diámetro exterior, suministrado en barras. | 1 | 2625 | 2.625
mt37tpu011kg |  | m | Tubo de polietileno reticulado (PE-Xa) con barrera de oxígeno (EVOH), de 20 mm de diámetro exterior y 1,9 mm de espesor, PN=6 atm, color blanco, modelo Radi Pipe "UPONOR IBERIA", suministrado en barras, según ISO 15875-2, con el precio incrementado el 30% en concepto de accesorios y piezas especiales. | 1 | 68249 | 68.249
|  |  |  | Subtotal materiales: |  | 70.874
2 |  |  | Mano de obra
mo008 |  | h | Oficial plomero. | 0.049 | 68579 | 3.36
mo107 |  | h | Medio oficial plomero. | 0.049 | 42708 | 2.093
|  |  |  | Subtotal mano de obra: |  | 5.453
3 |  |  | Herramientas
|  | % | Herramientas | 2 | 76.327 | 1.527
Coste de mantenimiento decenal: 3.893G en los primeros 10 años. |  |  |  | Costos directos (1+2+3): |  | 77.854