## Hoja 1
IHE210 | m | Tubería de polietileno resistente a la temperatura (PE-RT).
Tubería formada por tubo de polietileno resistente a la temperatura (PE-RT), serie 5, con capa intermedia de refuerzo, de 16 mm de diámetro exterior y 1,8 mm de espesor. Instalación en superficie. Incluso material auxiliar para montaje y sujeción a la obra, accesorios y piezas especiales.
Código |  | Unidad | Descripción | Cantidad | Precio unitario | Precio parcial
1 |  |  | Materiales
mt37tmc413a |  | m | Material auxiliar para montaje y sujeción a la obra de las tuberías de polietileno resistente a la temperatura (PE-RT), de 16 mm de diámetro exterior. | 1 | 582 | 582
mt37tmc003ag |  | m | Tubo de polietileno resistente a la temperatura (PE-RT), serie 5, con capa intermedia de refuerzo, de 16 mm de diámetro exterior y 1,8 mm de espesor, según ISO 22391-2, con el precio incrementado el 30% en concepto de accesorios y piezas especiales. | 1 | 15135 | 15.135
|  |  |  | Subtotal materiales: |  | 15.717
2 |  |  | Mano de obra
mo008 |  | h | Oficial plomero. | 0.037 | 68579 | 2.537
mo107 |  | h | Medio oficial plomero. | 0.037 | 42708 | 1.58
|  |  |  | Subtotal mano de obra: |  | 4.117
3 |  |  | Herramientas
|  | % | Herramientas | 2 | 19.834 | 397
Coste de mantenimiento decenal: 1.012G en los primeros 10 años. |  |  |  | Costos directos (1+2+3): |  | 20.231