## Hoja 1
IHE220 | m | Tubería de polietileno resistente a la temperatura (PE-RT) con barrera de oxígeno.
Tubería formada por tubo de polietileno resistente a la temperatura (PE-RT) con barrera de oxígeno (EVOH) y recubrimiento exterior de polímero con micropartículas metálicas, de 12 mm de diámetro exterior y 1,4 mm de espesor. Instalación en superficie. Incluso material auxiliar para montaje y sujeción a la obra, accesorios y piezas especiales.
Código |  | Unidad | Descripción | Cantidad | Precio unitario | Precio parcial
1 |  |  | Materiales
mt37pol407a |  | Ud | Material auxiliar para montaje y sujeción a la obra de las tuberías de polietileno resistente a la temperatura (PE-RT) con barrera de oxígeno (EVOH) y recubrimiento exterior de polímero con micropartículas metálicas, de 12 mm de diámetro exterior. | 1 | 352 | 352
mt37pol027ag |  | m | Tubo de polietileno resistente a la temperatura (PE-RT) con barrera de oxígeno (EVOH) y recubrimiento exterior de polímero con micropartículas metálicas, de 12 mm de diámetro exterior y 1,4 mm de espesor, según ISO 22391-2, con el precio incrementado el 30% en concepto de accesorios y piezas especiales. | 1 | 10481 | 10.481
|  |  |  | Subtotal materiales: |  | 10.833
2 |  |  | Mano de obra
mo008 |  | h | Oficial plomero. | 0.037 | 73602 | 2.723
mo107 |  | h | Medio oficial plomero. | 0.037 | 45831 | 1.696
|  |  |  | Subtotal mano de obra: |  | 4.419
3 |  |  | Herramientas
|  | % | Herramientas | 2 | 15.252 | 305
Coste de mantenimiento decenal: 544G en los primeros 10 años. |  |  |  | Costos directos (1+2+3): |  | 15.557