## Hoja 1
IHE510 | m | Tubería de polietileno (PE), para gas.
Tubería formada por tubo de polietileno de alta densidad PE100, SDR11, de 20 mm de diámetro exterior. Instalación enterrada. Incluso accesorios y piezas especiales. El precio no incluye la excavación ni el relleno de la zanja.
Código |  | Unidad | Descripción | Cantidad | Precio unitario | Precio parcial
1 |  |  | Materiales
mt43tpo010ad |  | m | Tubo de polietileno de alta densidad PE100, SDR11, de 20 mm de diámetro exterior, suministrado en rollos, con el precio incrementado el 15% en concepto de accesorios y piezas especiales, para instalaciones receptoras de gas. | 1 | 15863 | 15.863
|  |  |  | Subtotal materiales: |  | 15.863
2 |  |  | Mano de obra
mo010 |  | h | Oficial instalador de gas. | 0.061 | 68579 | 4.183
mo109 |  | h | Medio oficial instalador de gas. | 0.061 | 42708 | 2.605
|  |  |  | Subtotal mano de obra: |  | 6.788
3 |  |  | Herramientas
|  | % | Herramientas | 2 | 22.651 | 453
Coste de mantenimiento decenal: 1.155G en los primeros 10 años. |  |  |  | Costos directos (1+2+3): |  | 23.104