## Hoja 1
III011 | Ud | Luminaria con lámpara LED, para garaje.
Luminaria con grados de protección IP65 e IK08, de 1274x100x110 mm, de 22 W, alimentación a 220/240 V y 50-60 Hz, con 1 lámpara LED, temperatura de color 3000 K, índice de deslumbramiento unificado menor de 19, índice de reproducción cromática mayor de 80, flujo luminoso 3140 lúmenes, difusor de policarbonato opal, cuerpo de ABS y reflector de chapa de acero, acabado pintado, de color blanco. Instalación en la superficie del techo en garaje.
Código |  | Unidad | Descripción | Cantidad | Precio unitario | Precio parcial
1 |  |  | Materiales
mt34lgg010q |  | Ud | Luminaria con grados de protección IP65 e IK08, de 1274x100x110 mm, de 22 W, alimentación a 220/240 V y 50-60 Hz, con 1 lámpara LED, temperatura de color 3000 K, índice de deslumbramiento unificado menor de 19, índice de reproducción cromática mayor de 80, flujo luminoso 3140 lúmenes, difusor de policarbonato opal, cuerpo de ABS y reflector de chapa de acero, acabado pintado, de color blanco. | 1 | 822780 | 822.78
|  |  |  | Subtotal materiales: |  | 822.78
2 |  |  | Mano de obra
mo003 |  | h | Oficial electricista. | 0.368 | 68579 | 25.237
mo102 |  | h | Medio oficial electricista. | 0.368 | 42708 | 15.717
|  |  |  | Subtotal mano de obra: |  | 40.954
3 |  |  | Herramientas
|  | % | Herramientas | 2 | 863.734 | 17.275
Coste de mantenimiento decenal: 484.555G en los primeros 10 años. |  |  |  | Costos directos (1+2+3): |  | 881.009