## Hoja 1
III162 | Ud |  | Aplique cuadrado con lámpara LED.
Aplique, de 100x100x100 mm, de 6 W, alimentación a 220/240 V y 50-60 Hz, con lámpara LED no reemplazable, temperatura de color 4000 K, con cuerpo de plástico color negro, haz de luz ajustable entre 10° y 120° y difusor de policarbonato opal, índice de deslumbramiento unificado menor de 19, índice de reproducción cromática mayor de 80, flujo luminoso 380 lúmenes, grado de protección IP44. Instalación en superficie.
Código |  | Unidad |  | Descripción | Cantidad | Precio unitario | Precio parcial
1 |  |  |  | Materiales
mt34alg110f |  | Ud |  | Aplique, de 100x100x100 mm, de 6 W, alimentación a 220/240 V y 50-60 Hz, con lámpara LED no reemplazable, temperatura de color 4000 K, con cuerpo de plástico color negro, haz de luz ajustable entre 10° y 120° y difusor de policarbonato opal, índice de deslumbramiento unificado menor de 19, índice de reproducción cromática mayor de 80, flujo luminoso 380 lúmenes, grado de protección IP44. | 1 | 109901 | 109.901
[5 empty] | Subtotal materiales: |  | 109.901
2 |  |  |  | Mano de obra
mo003 |  | h |  | Oficial electricista. | 0.184 | 68579 | 12.618
mo102 |  | h |  | Medio oficial electricista. | 0.184 | 42708 | 7.858
[5 empty] | Subtotal mano de obra: |  | 20.476
3 |  |  |  | Herramientas
|  | % |  | Herramientas | 2 | 130.377 | 2.608
Coste de mantenimiento decenal: 53.194G en los primeros 10 años. |  |  |  |  | Costos directos (1+2+3): |  | 132.985