## Hoja 1
III230 | Ud |  | Luminaria sobre carril electrificado trifásico.
Luminaria de chapa de acero, acabado termoesmaltado, de color blanco, no regulable, de 54 W, alimentación a 220/240 V y 50-60 Hz, de 124,2x769x145,4 mm, con lámpara LED no reemplazable, temperatura de color 4000 K, óptica formada por reflector recubierto con aluminio vaporizado, acabado muy brillante, de alto rendimiento, haz de luz doble asimétrico, índice de reproducción cromática mayor de 80, flujo luminoso 5400 lúmenes, grado de protección IP20. Instalación sobre carril electrificado trifásico. El precio no incluye el carril electrificado trifásico.
Código |  | Unidad |  | Descripción | Cantidad | Precio unitario | Precio parcial
1 |  |  |  | Materiales
mt34lle160A |  | Ud |  | Luminaria para carril electrificado trifásico, de chapa de acero, acabado termoesmaltado, de color blanco, no regulable, de 54 W, alimentación a 220/240 V y 50-60 Hz, de 124,2x769x145,4 mm, con lámpara LED no reemplazable, temperatura de color 4000 K, óptica formada por reflector recubierto con aluminio vaporizado, acabado muy brillante, de alto rendimiento, haz de luz doble asimétrico, índice de reproducción cromática mayor de 80, flujo luminoso 5400 lúmenes, grado de protección IP20. | 1 | 2158140 | 2158140
[5 empty] | Subtotal materiales: |  | 2158140
2 |  |  |  | Mano de obra
mo003 |  | h |  | Oficial electricista. | 0.123 | 68579 | 8.435
mo102 |  | h |  | Medio oficial electricista. | 0.123 | 42708 | 5.253
[5 empty] | Subtotal mano de obra: |  | 13.688
3 |  |  |  | Herramientas
|  | % |  | Herramientas | 2 | 2171820 | 43.436
Coste de mantenimiento decenal: 886.104G en los primeros 10 años. |  |  |  |  | Costos directos (1+2+3): |  | 2215260