## Hoja 1
III171 | Ud |  | Plafón circular con lámpara LED.
Plafón, de 120 mm de diámetro y 40 mm de altura, de 6 W, alimentación a 220/240 V y 50-60 Hz, con lámpara LED no reemplazable, temperatura de color 3000 K, con cuerpo de aluminio acabado lacado color blanco, haz de luz extensivo 120° y difusor de policarbonato opal, índice de deslumbramiento unificado menor de 19, índice de reproducción cromática mayor de 80, flujo luminoso 480 lúmenes, grado de protección IP20. Instalación en superficie.
Código |  | Unidad |  | Descripción | Cantidad | Precio unitario | Precio parcial
1 |  |  |  | Materiales
mt34flg010a |  | Ud |  | Plafón, de 120 mm de diámetro y 40 mm de altura, de 6 W, alimentación a 220/240 V y 50-60 Hz, con lámpara LED no reemplazable, temperatura de color 3000 K, con cuerpo de aluminio acabado lacado color blanco, haz de luz extensivo 120° y difusor de policarbonato opal, índice de deslumbramiento unificado menor de 19, índice de reproducción cromática mayor de 80, flujo luminoso 480 lúmenes, grado de protección IP20. | 1 | 99865 | 99.865
[5 empty] | Subtotal materiales: |  | 99.865
2 |  |  |  | Mano de obra
mo003 |  | h |  | Oficial electricista. | 0.246 | 68579 | 16.87
mo102 |  | h |  | Medio oficial electricista. | 0.246 | 42708 | 10.506
[5 empty] | Subtotal mano de obra: |  | 27.376
3 |  |  |  | Herramientas
|  | % |  | Herramientas | 2 | 127.241 | 2.545
Coste de mantenimiento decenal: 51.914G en los primeros 10 años. |  |  |  |  | Costos directos (1+2+3): |  | 129.786