## Hoja 1
III200 | m | Carril electrificado trifásico.
Carril electrificado trifásico universal, para 230/400 V de tensión y 16 A de intensidad máxima, formado por perfil de aluminio extruido, de 56x32,5x1000 mm, de color negro; tres circuitos independientes más uno neutro y otro de toma de tierra; protección IP20 y aislamiento clase F. Instalación empotrada. El precio no incluye las ayudas de albañilería para instalaciones.
Código |  |  | Unidad | Descripción | Cantidad | Precio unitario | Precio parcial
1 |  |  |  | Materiales
mt34ctl015aa |  |  | m | Carril electrificado trifásico universal, para 230/400 V de tensión y 16 A de intensidad máxima, formado por perfil de aluminio extruido, de 56x32,5x1000 mm, de color negro; tres circuitos independientes más uno neutro y otro de toma de tierra; protección IP20 y aislamiento clase F, para empotrar. | 1 | 318232 | 318.232
[5 empty] | Subtotal materiales: |  | 318.232
2 |  |  |  | Mano de obra
mo003 |  |  | h | Oficial electricista. | 0.123 | 68579 | 8.435
mo102 |  |  | h | Medio oficial electricista. | 0.123 | 42708 | 5.253
[5 empty] | Subtotal mano de obra: |  | 13.688
3 |  |  |  | Herramientas
|  |  | % | Herramientas | 2 | 331.92 | 6.638
Coste de mantenimiento decenal: 33.856G en los primeros 10 años. |  |  |  |  | Costos directos (1+2+3): |  | 338.558