## Hoja 1
ILA020 | m | Canalización externa enterrada.
Canalización externa, entre la registro de entrada y el registro de enlace inferior en el interior del edificio o directamente en el RITI o RITU, en edificación con un número de PAU comprendido entre 5 y 20, formada por 4 tubos (2 TBA+STDP, 2 reserva) de polietileno de 63 mm de diámetro, suministrado en rollo, resistencia a la compresión 450 N, resistencia al impacto 20 julios, ejecutada en zanja de 45x75 cm, con los tubos embebidos en un prisma de hormigón masivo fck 200, HM-20/B/20/I con 6 cm de recubrimiento superior e inferior y 5,5 cm de recubrimiento lateral. Instalación enterrada. Incluso soportes separadores de tubos de PVC colocados cada 100 cm e hilo guía. El precio no incluye la excavación ni el relleno perimetral posterior.
Código |  |  | Unidad | Descripción | Cantidad | Precio unitario | Precio parcial
1 |  |  |  | Materiales
mt35aia070ac |  |  | m | Tubo curvable, suministrado en rollo, de polietileno de doble pared (interior lisa y exterior corrugada), de color naranja, de 63 mm de diámetro nominal, para canalización enterrada, resistencia a la compresión 450 N, resistencia al impacto 20 julios, con grado de protección IP549, con hilo guía incorporado. | 4 | 39042 | 156.168
mt40iva020d |  |  | Ud | Soporte separador de tubos de PVC rígido de 63 mm de diámetro. | 1.18 | 17294 | 20.407
mt10hmf130nwd |  |  | m³ | Hormigón masivo fck 200, tipo HM-20/B/19/I, elaborado en planta. | 0.07 | 788653 | 55.206
[5 empty] | Subtotal materiales: |  | 231.781
2 |  |  |  | Mano de obra
mo020 |  |  | h | Oficial de construcción. | 0.075 | 66739 | 5.005
mo113 |  |  | h | Ayudante de construcción. | 0.075 | 41173 | 3.088
[5 empty] | Subtotal mano de obra: |  | 8.093
3 |  |  |  | Herramientas
|  |  | % | Herramientas | 2 | 239.874 | 4.797
Coste de mantenimiento decenal: 12.234G en los primeros 10 años. |  |  |  |  | Costos directos (1+2+3): |  | 244.671