## Hoja 1
ILA010 | Ud | Registro de entrada.
Registro de entrada prefabricada para ICT de 400x400x600 mm de dimensiones interiores, con ganchos para tracción, marco y tapa, hasta 20 puntos de acceso a usuario (PAU), para unión entre las redes de alimentación de telecomunicación de los distintos operadores y la infraestructura común de telecomunicación del edificio, colocada sobre solera de hormigón masivo fck 200, HM-20/B/20/I de 10 cm de espesor. El precio no incluye la excavación ni el relleno perimetral posterior.
Código |  |  | Unidad | Descripción | Cantidad | Precio unitario | Precio parcial
1 |  |  |  | Materiales
mt10hmf130nwd |  |  | m³ | Hormigón masivo fck 200, tipo HM-20/B/19/I, elaborado en planta. | 0.1 | 793040 | 79.304
mt40iar010a |  |  | Ud | Registro de entrada prefabricada para ICT de 400x400x600 mm de dimensiones interiores, con ganchos para tracción, marco y tapa. | 1 | 2934050 | 2934050
[5 empty] | Subtotal materiales: |  | 3013350
2 |  |  |  | Mano de obra
mo020 |  |  | h | Oficial de construcción. | 1.121 | 68611 | 76.912
mo113 |  |  | h | Ayudante de construcción. | 0.28 | 42327 | 11.852
[5 empty] | Subtotal mano de obra: |  | 88.764
3 |  |  |  | Herramientas
|  |  | % | Herramientas | 2 | 3102120 | 62.042
Coste de mantenimiento decenal: 158.208G en los primeros 10 años. |  |  |  |  | Costos directos (1+2+3): |  | 3164160