## Hoja 1
ILA030 | Ud | Registro de paso.
Registro de inspección de paso, en canalización externa enterrada de ICT de 400x400x400 mm de dimensiones interiores, con ganchos para tracción, marco y tapa metálicos, colocada sobre solera de hormigón masivo fck 200, HM-20/P/20/I de 10 cm de espesor. El precio no incluye la excavación ni el relleno perimetral posterior.
Código |  |  | Unidad | Descripción | Cantidad | Precio unitario | Precio parcial
1 |  |  |  | Materiales
mt10hmf130nwg |  |  | m³ | Hormigón masivo fck 200, tipo HM-20/P/19/I, elaborado en planta. | 0.085 | 832692 | 70779
mt40iar020a |  |  | Ud | Registro de inspección de paso, en canalización externa enterrada de ICT de 400x400x400 mm de dimensiones interiores, con ganchos para tracción, marco y tapa metálicos. | 1 | 667258 | 667258
[5 empty] | Subtotal materiales: |  | 738037
2 |  |  |  | Mano de obra
mo020 |  |  | h | Oficial de construcción. | 1.058 | 68611 | 72590
mo077 |  |  | h | Medio oficial de construcción. | 0.187 | 43989 | 8226
[5 empty] | Subtotal mano de obra: |  | 80816
3 |  |  |  | Herramientas
|  |  | % | Herramientas | 2 | 818853 | 16377
Coste de mantenimiento decenal: 41.762G en los primeros 10 años. |  |  |  |  | Costos directos (1+2+3): |  | 835230