## Hoja 1
ILE011 | Ud | Registro de inspección de enlace.
Registro de inspección de enlace, en canalización de enlace inferior enterrada de ICT de 400x400x400 mm de dimensiones interiores, con ganchos para tracción, marco y tapa metálicos, colocada sobre solera de hormigón masivo fck 200, HM-20/P/20/I de 10 cm de espesor. Instalación en el punto de entrada inferior del inmueble. El precio no incluye la excavación ni el relleno perimetral posterior.
Código |  |  | Unidad | Descripción | Cantidad | Precio unitario | Precio parcial
1 |  |  |  | Materiales
mt10hmf130nwg |  |  | m³ | Hormigón masivo fck 200, tipo HM-20/P/19/I, elaborado en planta. | 0.085 | 832692 | 70.779
mt40iar020b |  |  | Ud | Registro de inspección de enlace, en canalización de enlace inferior enterrada de ICT de 400x400x400 mm de dimensiones interiores, con ganchos para tracción, marco y tapa metálicos. | 1 | 667258 | 667.258
[5 empty] | Subtotal materiales: |  | 738.037
2 |  |  |  | Mano de obra
mo020 |  |  | h | Oficial de construcción. | 1.052 | 68611 | 72.178
mo077 |  |  | h | Medio oficial de construcción. | 0.186 | 43989 | 8.182
[5 empty] | Subtotal mano de obra: |  | 80.36
3 |  |  |  | Herramientas
|  |  | % | Herramientas | 2 | 818.397 | 16.368
Coste de mantenimiento decenal: 41.738G en los primeros 10 años. |  |  |  |  | Costos directos (1+2+3): |  | 834.765