## Hoja 1
IMK910 | Ud |  | Caja de ramal 45° simple.
Caja de ramal 45° simple ciega, rectangular, de 160x50x45 mm, con 16 entradas troqueladas y tapa de registro con garras metálicas. Instalación empotrada. Incluso regletas de conexión. El precio no incluye las ayudas de albañilería para instalaciones.
Código |  | Unidad |  | Descripción | Cantidad | Precio unitario | Precio parcial
1 |  |  |  | Materiales
mt35caj021c |  | Ud |  | Caja de ramal 45° simple ciega, rectangular, de 160x50x45 mm, con 16 entradas troqueladas y tapa de registro con garras metálicas, para empotrar. Incluso regletas de conexión. | 1 | 14617 | 14.617
[5 empty] | Subtotal materiales: |  | 14.617
2 |  |  |  | Mano de obra
mo003 |  | h |  | Oficial electricista. | 0.123 | 68579 | 8.435
mo102 |  | h |  | Medio oficial electricista. | 0.123 | 42708 | 5.253
[5 empty] | Subtotal mano de obra: |  | 13.688
3 |  |  |  | Herramientas
|  | % |  | Herramientas | 2 | 28.305 | 566
Coste de mantenimiento decenal: 1.444G en los primeros 10 años. |  |  |  |  | Costos directos (1+2+3): |  | 28.871