## Hoja 1
IMK100 | Ud | Pulsador KNX. Instalación empotrada.
Pulsador KNX con ventana de control y sensor de temperatura, formado por mecanismo para pulsador con protocolo de comunicación KNX, con tecla de material termoplástico color blanco acabado brillante y marco embellecedor para 1 elemento de material termoplástico color blanco acabado brillante. Instalación empotrada. El precio no incluye la caja para mecanismo empotrado.
Código |  | Unidad | Descripción | Cantidad | Precio unitario | Precio parcial
1 |  |  | Materiales
mt33gik030ab |  | Ud | Mecanismo para pulsador con protocolo de comunicación KNX, con tecla de material termoplástico color blanco acabado brillante, con sensor de temperatura y borne de conexión y ramal 45° simple KNX, para empotrar. | 1 | 989214 | 989214
mt33gir001aae |  | Ud | Marco embellecedor para 1 elemento de material termoplástico color blanco acabado brillante. | 1 | 43659 | 43659
|  |  |  | Subtotal materiales: |  | 1032873
2 |  |  | Mano de obra
mo003 |  | h | Oficial electricista. | 0.117 | 68579 | 8024
mo102 |  | h | Medio oficial electricista. | 0.117 | 42708 | 4997
mo123 |  | h | Especialista en la puesta en marcha de instalaciones. | 0.233 | 129709 | 30222
|  |  |  | Subtotal mano de obra: |  | 43243
3 |  |  | Herramientas
|  | % | Herramientas | 2 | 1076116 | 21522
Coste de mantenimiento decenal: 54.882G en los primeros 10 años. |  |  |  | Costos directos (1+2+3): |  | 1097638