## Hoja 1
IMK105 | Ud | Pulsador multifunción KNX. Instalación empotrada.
Pulsador multifunción KNX de 3 elementos, formado por módulo pulsador de 3 elementos para control de 6 funciones independientes con protocolo de comunicación KNX, tecla de 3 elementos de material termoplástico color blanco acabado brillante y marco embellecedor para 1 elemento de material termoplástico color blanco acabado brillante. Instalación empotrada. El precio no incluye el acoplador de bus ni la caja para mecanismo empotrado.
Código |  | Unidad | Descripción | Cantidad | Precio unitario | Precio parcial
1 |  |  | Materiales
mt33gik050a |  | Ud | Módulo pulsador de 3 elementos para control de 6 funciones independientes con protocolo de comunicación KNX, con leds indicadores de estado y sensor de temperatura. | 1 | 1751400 | 1751400
mt33gik061ab |  | Ud | Tecla de 3 elementos de material termoplástico color blanco acabado brillante. | 1 | 488786 | 488.786
mt33gir001aae |  | Ud | Marco embellecedor para 1 elemento de material termoplástico color blanco acabado brillante. | 1 | 43659 | 43.659
|  |  |  | Subtotal materiales: |  | 2283840
2 |  |  | Mano de obra
mo003 |  | h | Oficial electricista. | 0.117 | 68579 | 8.024
mo102 |  | h | Medio oficial electricista. | 0.117 | 42708 | 4.997
mo123 |  | h | Especialista en la puesta en marcha de instalaciones. | 0.233 | 129709 | 30.222
|  |  |  | Subtotal mano de obra: |  | 43.243
3 |  |  | Herramientas
|  | % | Herramientas | 2 | 2327090 | 46.542
Coste de mantenimiento decenal: 118.681G en los primeros 10 años. |  |  |  | Costos directos (1+2+3): |  | 2373630