## Hoja 1
IOD102 | Ud |  | Detector analógico.
Detector óptico de humos y térmico analógico direccionable con aislador de cortocircuito, de ABS color blanco, formado por un elemento sensible a los humos claros y a el incremento lento de la temperatura para una temperatura máxima de alarma de 58°C, para alimentación de 12 a 24 Vcc, con led de activación e indicador de alarma y salida para piloto de señalización remota, para instalación con canalización de protección de cableado empotrada. Incluso base universal y elementos de fijación. El precio no incluye las ayudas de albañilería para instalaciones ni la canalización de protección de cableado.
Código |  | Unidad |  | Descripción | Cantidad | Precio unitario | Precio parcial
1 |  |  |  | Materiales
mt41pig520 |  | Ud |  | Detector óptico de humos y térmico analógico direccionable con aislador de cortocircuito, de ABS color blanco, formado por un elemento sensible a los humos claros y a el incremento lento de la temperatura para una temperatura máxima de alarma de 58°C, para alimentación de 12 a 24 Vcc, con led de activación e indicador de alarma y salida para piloto de señalización remota. | 1 | 469304 | 469304
mt41pig550 |  | Ud |  | Base universal, de ABS color blanco, para detector analógico. Incluso elementos de fijación. | 1 | 149778 | 149778
[5 empty] | Subtotal materiales: |  | 619082
2 |  |  |  | Mano de obra
mo006 |  | h |  | Oficial instalador de redes y equipos de detección y seguridad. | 0.614 | 68579 | 42108
mo105 |  | h |  | Medio oficial instalador de redes y equipos de detección y seguridad. | 0.614 | 42708 | 26223
[5 empty] | Subtotal mano de obra: |  | 68331
3 |  |  |  | Herramientas
|  | % |  | Herramientas | 2 | 687413 | 13748
Coste de mantenimiento decenal: 1.654.738G en los primeros 10 años. |  |  |  |  | Costos directos (1+2+3): |  | 701161