## Hoja 1
IOD001 | Ud |  | Central de detección automática de incendios, convencional.
Central de detección automática de incendios, convencional, microprocesada, de 2 zonas de detección, con caja metálica y tapa de ABS, con módulo de alimentación, rectificador de corriente y cargador de batería, panel de control con indicador de alarma y avería, y conmutador de corte de zonas. Incluso baterías.
Código |  | Unidad |  | Descripción | Cantidad | Precio unitario | Precio parcial
1 |  |  |  | Materiales
mt41pig025a |  | Ud |  | Central de detección automática de incendios, convencional, microprocesada, de 2 zonas de detección, con caja metálica y tapa de ABS, con módulo de alimentación, rectificador de corriente y cargador de batería, panel de control con indicador de alarma y avería, y conmutador de corte de zonas, para el control de un máximo de 32 detectores y pulsadores de alarma, convencionales,. | 1 | 2056950 | 2056950
mt41rte030d |  | Ud |  | Batería de 12 V y 7 Ah. | 2 | 249630 | 499260
[5 empty] | Subtotal materiales: |  | 2556210
2 |  |  |  | Mano de obra
mo006 |  | h |  | Oficial instalador de redes y equipos de detección y seguridad. | 0.614 | 68579 | 42108
mo105 |  | h |  | Medio oficial instalador de redes y equipos de detección y seguridad. | 0.614 | 42708 | 26223
[5 empty] | Subtotal mano de obra: |  | 68331
3 |  |  |  | Herramientas
|  | % |  | Herramientas | 2 | 2624541 | 52491
Coste de mantenimiento decenal: 6.317.793G en los primeros 10 años. |  |  |  |  | Costos directos (1+2+3): |  | 2677032