## Hoja 1
IOD002 | Ud |  | Detector convencional.
Detector óptico de humos convencional, de ABS color blanco, formado por un elemento sensible a los humos claros, para alimentación de 12 a 30 Vcc, con doble led de activación e indicador de alarma color rojo, salida para piloto de señalización remota y base universal. Incluso elementos de fijación.
Código |  | Unidad |  | Descripción | Cantidad | Precio unitario | Precio parcial
1 |  |  |  | Materiales
mt41pig070 |  | Ud |  | Detector óptico de humos convencional, de ABS color blanco, formado por un elemento sensible a los humos claros, para alimentación de 12 a 30 Vcc, con doble led de activación e indicador de alarma color rojo, salida para piloto de señalización remota y base universal. Incluso elementos de fijación. | 1 | 239645 | 239.645
[5 empty] | Subtotal materiales: |  | 239.645
2 |  |  |  | Mano de obra
mo006 |  | h |  | Oficial instalador de redes y equipos de detección y seguridad. | 0.614 | 68579 | 42.107
mo105 |  | h |  | Medio oficial instalador de redes y equipos de detección y seguridad. | 0.614 | 42708 | 26.223
[5 empty] | Subtotal mano de obra: |  | 68.33
3 |  |  |  | Herramientas
|  | % |  | Herramientas | 2 | 307.975 | 6.16
Coste de mantenimiento decenal: 741.359G en los primeros 10 años. |  |  |  |  | Costos directos (1+2+3): |  | 314.135