## Hoja 1
IOD025 | Ud |  | Caja de ramal 45° simple.
Caja de ramal 45° simple estanca, rectangular, de 105x105x55 mm, con 7 conos y tapa de registro con tornillos de 1/4 de vuelta. Instalación en superficie. Incluso regletas de conexión y elementos de fijación.
Código |  | Unidad |  | Descripción | Cantidad | Precio unitario | Precio parcial
1 |  |  |  | Materiales
mt35caj030d |  | Ud |  | Caja de ramal 45° simple estanca, rectangular, de 105x105x55 mm, con 7 conos y tapa de registro con tornillos de 1/4 de vuelta, para instalar en superficie. Incluso regletas de conexión y elementos de fijación. | 1 | 32152 | 32152
[5 empty] | Subtotal materiales: |  | 32152
2 |  |  |  | Mano de obra
mo006 |  | h |  | Oficial instalador de redes y equipos de detección y seguridad. | 0.123 | 68579 | 8435
mo105 |  | h |  | Medio oficial instalador de redes y equipos de detección y seguridad. | 0.123 | 42708 | 5253
[5 empty] | Subtotal mano de obra: |  | 13688
3 |  |  |  | Herramientas
|  | % |  | Herramientas | 2 | 45840 | 917
Coste de mantenimiento decenal: 2.338G en los primeros 10 años. |  |  |  |  | Costos directos (1+2+3): |  | 46757