## Hoja 1
IOR150 | m² |  | Protección pasiva contra incendios de elemento estructural de madera, con pintura intumescente.
Protección pasiva contra incendios de vigueta de madera de dimensión mínima mayor de 90 mm, mediante la aplicación de una mano de pintura intumescente para interior, a base de copolímeros acrílicos y vinílicos, color blanco, acabado mate, (rendimiento: 0,95 kg/m²), con una resistencia al fuego de 30 minutos. El precio no incluye la preparación del soporte.
Código |  | Unidad |  | Descripción | Cantidad | Precio unitario | Precio parcial
1 |  |  |  | Materiales
mt27pwj020a |  | kg |  | Pintura intumescente para interior, a base de copolímeros acrílicos y vinílicos, color blanco, acabado mate, con un contenido de sustancias orgánicas volátiles (VOC) < 140 g/l, para aplicar con brocha, rodillo o pistola. | 0.95 | 247525 | 235.149
[5 empty] | Subtotal materiales: |  | 235.149
2 |  |  |  | Mano de obra
mo038 |  | h |  | Oficial pintor. | 0.161 | 71618 | 11.53
[5 empty] | Subtotal mano de obra: |  | 11.53
3 |  |  |  | Herramientas
|  | % |  | Herramientas | 2 | 246.679 | 4.934
[5 empty] | Costos directos (1+2+3): |  | 251.613