## Hoja 1
IOS010 | Ud | Señalización de equipos contra incendios.
Placa de señalización de equipos contra incendios, de vinilo fotoluminiscente, con luminancia a 10 minutos mayor o igual a 210 mcd/m², luminancia a 60 minutos mayor o igual a 29 mcd/m² y tiempo de atenuación de luminancia mayor o igual a 3000 min, de 210x210 mm. Incluso elementos de fijación.
Código |  | Unidad | Descripción | Cantidad | Precio unitario | Precio parcial
1 |  |  | Materiales
mt41sny010da |  | Ud | Placa de señalización de equipos contra incendios, de vinilo fotoluminiscente, con luminancia a 10 minutos mayor o igual a 210 mcd/m², luminancia a 60 minutos mayor o igual a 29 mcd/m² y tiempo de atenuación de luminancia mayor o igual a 3000 min, de 210x210 mm. Incluso elementos de fijación. | 1 | 53632 | 53.632
|  |  |  | Subtotal materiales: |  | 53.632
2 |  |  | Mano de obra
mo113 |  | h | Ayudante de construcción. | 0.368 | 41173 | 15.152
|  |  |  | Subtotal mano de obra: |  | 15.152
3 |  |  | Herramientas
|  | % | Herramientas | 2 | 68.784 | 1.376
Coste de mantenimiento decenal: 44.902G en los primeros 10 años. |  |  |  | Costos directos (1+2+3): |  | 70.16