## Hoja 1
IOS010 | Ud | Señalización de equipos contra incendios.
Placa de señalización de equipos contra incendios, de PVC fotoluminiscente, con luminancia a 10 minutos mayor o igual a 40 mcd/m², luminancia a 60 minutos mayor o igual a 5,6 mcd/m² y tiempo de atenuación de luminancia mayor o igual a 800 min, de 594x594 mm. Incluso elementos de fijación.
Código |  | Unidad | Descripción | Cantidad | Precio unitario | Precio parcial
1 |  |  | Materiales
mt41sny010hg |  | Ud | Placa de señalización de equipos contra incendios, de PVC fotoluminiscente, con luminancia a 10 minutos mayor o igual a 40 mcd/m², luminancia a 60 minutos mayor o igual a 5,6 mcd/m² y tiempo de atenuación de luminancia mayor o igual a 800 min, de 594x594 mm. Incluso elementos de fijación. | 1 | 232851 | 232.851
|  |  |  | Subtotal materiales: |  | 232.851
2 |  |  | Mano de obra
mo113 |  | h | Ayudante de construcción. | 0.368 | 41173 | 15.152
|  |  |  | Subtotal mano de obra: |  | 15.152
3 |  |  | Herramientas
|  | % | Herramientas | 2 | 248.003 | 4.96
Coste de mantenimiento decenal: 161.896G en los primeros 10 años. |  |  |  | Costos directos (1+2+3): |  | 252.963