## Hoja 1
IOT010 | Ud |  | Puesto de control de red de rociadores.
Puesto de control de rociadores, de 8" DN 200 mm de diámetro, unión brida y ranura, formado por válvula de retención y alarma de hierro fundido, trim de acero galvanizado y cámara de retardo de fundición, para sistema de tubería mojada. Instalación en posición vertical. Incluso alarma hidráulica con motor de agua y gong, accesorios y piezas especiales para conexión a la red de distribución de agua.
Código |  | Unidad |  | Descripción | Cantidad | Precio unitario | Precio parcial
1 |  |  |  | Materiales
mt41pcr010o |  | Ud |  | Puesto de control de rociadores, de 8" DN 200 mm de diámetro, unión brida y ranura, formado por válvula de retención y alarma de hierro fundido, trim de acero galvanizado y cámara de retardo de fundición; para instalar en posición vertical. | 1 | 25719000 | 25719000
mt41pcr100a |  | Ud |  | Alarma hidráulica, con motor de agua y gong de aleación de aluminio. | 1 | 3671930 | 3671930
mt41pcr300o |  | Ud |  | Accesorios y piezas especiales para conexión de puesto de control de rociadores a red de distribución de agua. | 1 | 793441 | 793.441
[5 empty] | Subtotal materiales: |  | 30184400
2 |  |  |  | Mano de obra
mo008 |  | h |  | Oficial plomero. | 18.425 | 73602 | 1356120
mo107 |  | h |  | Medio oficial plomero. | 18.425 | 45831 | 844.432
[5 empty] | Subtotal mano de obra: |  | 2200550
3 |  |  |  | Herramientas
|  | % |  | Herramientas | 2 | 32384900 | 647.699
Coste de mantenimiento decenal: 15.525.335G en los primeros 10 años. |  |  |  |  | Costos directos (1+2+3): |  | 33032600