## Hoja 1
IOT022 | Ud |  | Presostato.
Presostato de supervisión de alta y baja presión con dos contactos NA/NC, rango de regulación de 0,7 a 12,1 bar, para una presión máxima de trabajo de 17,2 bar. Incluso tubo protector y cables eléctricos.
Código |  | Unidad |  | Descripción | Cantidad | Precio unitario | Precio parcial
1 |  |  |  | Materiales
mt41pag010a |  | Ud |  | Presostato de supervisión de alta y baja presión con dos contactos NA/NC, rango de regulación de 0,7 a 12,1 bar, para una presión máxima de trabajo de 17,2 bar. | 1 | 1277790 | 1277790
mt35aia090aa |  | m |  | Tubo rígido de PVC, enchufable, curvable en caliente, de color negro, de 16 mm de diámetro nominal, para canalización fija en superficie. Resistencia a la compresión 1250 N, resistencia al impacto 2 julios, temperatura de trabajo -5°C hasta 60°C, con grado de protección IP547, propiedades eléctricas: aislante, no propagador de la llama. Incluso abrazaderas, elementos de sujeción y accesorios (curvas, manguitos, tees 90°, codos y curvas flexibles). | 5 | 12681 | 63405
mt35cun020a |  | m |  | Cable unipolar H07Z1-K (AS), siendo su tensión asignada de 450/750 V, reacción al fuego clase Cca-s1a,d1,a1 según UNE-EN 50575, con conductor multifilar de cobre clase 5 (-K) de 1,5 mm² de sección, con aislamiento de compuesto termoplástico a base de poliolefina libre de halógenos con baja emisión de humos y gases corrosivos (Z1). | 10 | 4221 | 42210
[5 empty] | Subtotal materiales: |  | 1383405
2 |  |  |  | Mano de obra
mo008 |  | h |  | Oficial plomero. | 0.307 | 68579 | 21054
mo107 |  | h |  | Medio oficial plomero. | 0.307 | 42708 | 13111
mo003 |  | h |  | Oficial electricista. | 0.307 | 68579 | 21054
mo102 |  | h |  | Medio oficial electricista. | 0.307 | 42708 | 13111
[5 empty] | Subtotal mano de obra: |  | 68330
3 |  |  |  | Herramientas
|  | % |  | Herramientas | 2 | 1451735 | 29035
Coste de mantenimiento decenal: 1.258.657G en los primeros 10 años. |  |  |  |  | Costos directos (1+2+3): |  | 1480770