## Hoja 1
IOX310 | Ud |  | Extintor portátil de agua pulverizada + aditivos AFFF, con presión incorporada.
Extintor portátil hídrico (agua pulverizada + aditivos AFFF), con presión incorporada con nitrógeno, con 6 litros de agente extintor, de eficacia 21A-183B-75F, con casco de acero con revestimiento interior resistente a la corrosión y acabado exterior con pintura epoxi color rojo, tubo sonda, válvula de palanca, anilla de seguridad, manómetro, base de plástico y manguera con boquilla difusora. Incluso soporte y accesorios de montaje.
Código |  | Unidad |  | Descripción | Cantidad | Precio unitario | Precio parcial
1 |  |  |  | Materiales
mt41ixa110a |  | Ud |  | Extintor portátil hídrico (agua pulverizada + aditivos AFFF), con presión incorporada con nitrógeno, con 6 litros de agente extintor, de eficacia 21A-183B-75F, con casco de acero con revestimiento interior resistente a la corrosión y acabado exterior con pintura epoxi color rojo, tubo sonda, válvula de palanca, anilla de seguridad, manómetro, base de plástico y manguera con boquilla difusora, con soporte y accesorios de montaje. | 1 | 369851 | 369.851
[5 empty] | Subtotal materiales: |  | 369.851
2 |  |  |  | Mano de obra
mo113 |  | h |  | Ayudante de construcción. | 0.553 | 41173 | 22.768
[5 empty] | Subtotal mano de obra: |  | 22.768
3 |  |  |  | Herramientas
|  | % |  | Herramientas | 2 | 392.619 | 7.852
Coste de mantenimiento decenal: 981.154G en los primeros 10 años. |  |  |  |  | Costos directos (1+2+3): |  | 400.471