## Hoja 1
ISB044 | Ud |  | Terminal de aireación.
Sombrerete de ventilación de PVC, de 160 mm de diámetro, para tubería de ventilación, conectado al extremo superior de la bajante con unión pegada con adhesivo. Incluso líquido limpiador y adhesivo para tubos y accesorios de PVC.
Código |  | Unidad |  | Descripción | Cantidad | Precio unitario | Precio parcial
1 |  |  |  | Materiales
mt36vpj030e |  | Ud |  | Sombrerete de ventilación de PVC, de 160 mm de diámetro, para tubería de ventilación. | 1 | 429564 | 429564
mt11var009 |  | l |  | Líquido limpiador para pegado mediante adhesivo de tubos y accesorios de PVC. | 0.01 | 393551 | 3936
mt11var010 |  | l |  | Adhesivo para tubos y accesorios de PVC. | 0.005 | 501569 | 2508
[5 empty] | Subtotal materiales: |  | 436008
2 |  |  |  | Mano de obra
mo008 |  | h |  | Oficial plomero. | 0.186 | 73602 | 13690
mo107 |  | h |  | Medio oficial plomero. | 0.186 | 45831 | 8525
[5 empty] | Subtotal mano de obra: |  | 22215
3 |  |  |  | Herramientas
|  | % |  | Herramientas | 2 | 458223 | 9164
Coste de mantenimiento decenal: 18.695G en los primeros 10 años. |  |  |  |  | Costos directos (1+2+3): |  | 467387