## Hoja 1
ISB022 | m | Bajante vista de piezas cerámicas.
Bajante de la red de evacuación de aguas pluviales, formada por tubos cónicos de barro cocido, colocados con mortero de cemento, confeccionado en obra, dosaje 1:5. Incluso material auxiliar para montaje y sujeción a la obra, accesorios y piezas especiales.
Código |  |  | Unidad | Descripción | Cantidad | Precio unitario | Precio parcial
1 |  |  |  | Materiales
mt36cba020a |  |  | Ud | Tubo cónico de barro cocido, para bajante circular, de 27 cm de longitud. | 5.5 | 33558 | 184.569
mt36cba021 |  |  | Ud | Gafas de sujeción para tubo cónico de barro cocido. | 2 | 58264 | 116.528
mt08aaa010a |  |  | m³ | Agua. | 0.006 | 9226 | 55
mt01arg005a |  |  | t | Arena de cantera, para mortero preparado en obra. | 0.016 | 106133 | 1.698
mt08cem000p |  |  | kg | Cemento gris en bolsas. | 3 | 1181 | 3.543
[5 empty] | Subtotal materiales: |  | 306.393
2 |  |  |  | Equipo y maquinaria
mq06hor010 |  |  | h | Hormigonera eléctrica con una capacidad de amasado de 160 l. | 0.008 | 19436 | 155
[5 empty] | Subtotal equipo y maquinaria: |  | 155
3 |  |  |  | Mano de obra
mo008 |  |  | h | Oficial plomero. | 0.87 | 68579 | 59.663
mo107 |  |  | h | Medio oficial plomero. | 0.97 | 42708 | 41.427
[5 empty] | Subtotal mano de obra: |  | 101.09
4 |  |  |  | Herramientas
|  |  | % | Herramientas | 2 | 407.638 | 8.153
Coste de mantenimiento decenal: 33.263G en los primeros 10 años. |  |  |  |  | Costos directos (1+2+3+4): |  | 415.791