## Hoja 1
ISB043 | Ud |  | Válvula de aireación.
Válvula de ventilación de PVC, de 75 mm de diámetro, para tubería de ventilación primaria o secundaria, conectada al extremo superior de la bajante con unión pegada con adhesivo. Incluso líquido limpiador y adhesivo para tubos y accesorios de PVC.
Código |  | Unidad |  | Descripción | Cantidad | Precio unitario | Precio parcial
1 |  |  |  | Materiales
mt36vpq010a |  | Ud |  | Válvula de ventilación de PVC, de 75 mm de diámetro, para tubería de ventilación primaria o secundaria. | 1 | 656599 | 656.599
mt36tiq012a |  | l |  | Líquido limpiador para pegado mediante adhesivo de tubos y accesorios de PVC. | 0.007 | 377379 | 2.642
mt36tiq013a |  | kg |  | Adhesivo para tubos y accesorios de PVC. | 0.004 | 480957 | 1.924
[5 empty] | Subtotal materiales: |  | 661.165
2 |  |  |  | Mano de obra
mo008 |  | h |  | Oficial plomero. | 0.249 | 68579 | 17.076
mo107 |  | h |  | Medio oficial plomero. | 0.249 | 42708 | 10.634
[5 empty] | Subtotal mano de obra: |  | 27.71
3 |  |  |  | Herramientas
|  | % |  | Herramientas | 2 | 688.875 | 13.778
Coste de mantenimiento decenal: 35.133G en los primeros 10 años. |  |  |  |  | Costos directos (1+2+3): |  | 702.653