## Hoja 1
ISB044 | Ud |  | Terminal de aireación.
Sombrerete de ventilación de PVC, de 110 mm de diámetro, para tubería de ventilación, conectado al extremo superior de la bajante con unión pegada con adhesivo. Incluso líquido limpiador y adhesivo para tubos y accesorios de PVC.
Código |  | Unidad |  | Descripción | Cantidad | Precio unitario | Precio parcial
1 |  |  |  | Materiales
mt36vpj030c |  | Ud |  | Sombrerete de ventilación de PVC, de 110 mm de diámetro, para tubería de ventilación. | 1 | 254123 | 254.123
mt11var009 |  | l |  | Líquido limpiador para pegado mediante adhesivo de tubos y accesorios de PVC. | 0.008 | 387055 | 3.096
mt11var010 |  | l |  | Adhesivo para tubos y accesorios de PVC. | 0.004 | 493289 | 1.973
[5 empty] | Subtotal materiales: |  | 259.192
2 |  |  |  | Mano de obra
mo008 |  | h |  | Oficial plomero. | 0.186 | 68579 | 12.756
mo107 |  | h |  | Medio oficial plomero. | 0.186 | 42708 | 7.944
[5 empty] | Subtotal mano de obra: |  | 20.7
3 |  |  |  | Herramientas
|  | % |  | Herramientas | 2 | 279.892 | 5.598
Coste de mantenimiento decenal: 14.275G en los primeros 10 años. |  |  |  |  | Costos directos (1+2+3): |  | 285.49