## Hoja 1
ISC020 | m | Canalón oculto en zona intermedia del faldón.
Canalón oculto situado en la zona intermedia del faldón, de piezas preformadas de plancha de aluminio de 0,70 mm de espesor y 1250 mm de desarrollo y babero de plomo, con uniones soldadas, fijado con clavos sobre cajeado de ladrillo cerámico hueco doble, de 11,5 cm de espesor.
Código |  | Unidad | Descripción | Cantidad | Precio unitario | Precio parcial
1 |  |  | Materiales
mt04lvc010c |  | Ud | Ladrillo cerámico hueco doble, para revestir, 24x11,5x9 cm, densidad 780 kg/m³. | 33 | 1809 | 59.697
mt08aaa010a |  | m³ | Agua. | 0.01 | 9276 | 93
mt01arg005a |  | t | Arena de cantera, para mortero preparado en obra. | 0.078 | 106727 | 8.325
mt08cem000p |  | kg | Cemento gris en bolsas. | 12 | 1187 | 14.244
mt13val010a |  | m | Piezas preformadas de plancha de aluminio de 0,7 mm de espesor y 1250 mm de desarrollo, para formación de canalón oculto en cubierta inclinada. | 1.1 | 63286 | 69.615
mt13vap021a |  | Ud | Clavos de acero galvanizado de 3 mm de diámetro y 50 mm de longitud, con junta estanca de plomo, para fijación de piezas preformadas en canalón oculto. | 4 | 571 | 2.284
mt13vap010c |  | m² | Plancha de plomo laminado de 2 mm de espesor. | 0.7 | 222669 | 155.868
mt14pap100b |  | kg | Emulsión asfáltica de base acuosa. | 0.2 | 29565 | 5.913
|  |  |  | Subtotal materiales: |  | 316.039
2 |  |  | Equipo y maquinaria
mq06hor010 |  | h | Hormigonera eléctrica con una capacidad de amasado de 160 l. | 0.039 | 19690 | 768
mq08sol020 |  | h | Equipo y elementos auxiliares para soldadura eléctrica. | 0.116 | 19542 | 2.267
|  |  |  | Subtotal equipo y maquinaria: |  | 3.035
3 |  |  | Mano de obra
mo020 |  | h | Oficial de construcción. | 0.374 | 71618 | 26.785
mo077 |  | h | Medio oficial de construcción. | 0.374 | 45914 | 17.172
mo113 |  | h | Ayudante de construcción. | 0.666 | 44181 | 29.425
mo032 |  | h | Oficial instalador de materiales impermeabilizantes. | 0.125 | 71618 | 8.952
mo070 |  | h | Medio oficial instalador de materiales impermeabilizantes. | 0.125 | 45914 | 5.739
|  |  |  | Subtotal mano de obra: |  | 88.073
4 |  |  | Herramientas
|  | % | Herramientas | 2 | 407.147 | 8.143
Coste de mantenimiento decenal: 33.223G en los primeros 10 años. |  |  |  | Costos directos (1+2+3+4): |  | 415.29