## Hoja 1
ISC010 | m | Canalón visto de piezas preformadas.
Canalón circular de PVC con óxido de titanio, de desarrollo 250 mm, color gris claro, unión pegada con adhesivo, para recogida de aguas, formado por piezas preformadas, fijadas con gafas especiales de sujeción al alero, con una pendiente mínima del 0,5%. Incluso soportes, esquinas, tapas, remates finales, piezas de conexión a bajantes y piezas especiales.
Código |  |  | Unidad | Descripción | Cantidad | Precio unitario | Precio parcial
1 |  |  |  | Materiales
mt36cap010edag |  |  | m | Canalón circular de PVC con óxido de titanio, de desarrollo 250 mm, color gris claro, unión pegada con adhesivo, con el precio incrementado el 30% en concepto de soportes, esquinas, tapas, remates finales, piezas de conexión a bajantes y piezas especiales. | 1.1 | 66254 | 72879
[5 empty] | Subtotal materiales: |  | 72879
2 |  |  |  | Mano de obra
mo008 |  |  | h | Oficial plomero. | 0.249 | 68579 | 17076
mo107 |  |  | h | Medio oficial plomero. | 0.249 | 42708 | 10634
[5 empty] | Subtotal mano de obra: |  | 27710
3 |  |  |  | Herramientas
|  |  | % | Herramientas | 2 | 100589 | 2012
Coste de mantenimiento decenal: 8.208G en los primeros 10 años. |  |  |  |  | Costos directos (1+2+3): |  | 102601