## Hoja 1
ISC015 | m | Canalón visto de piezas cerámicas.
Canalón en T de barro cocido.
Código |  | Unidad | Descripción | Cantidad | Precio unitario | Precio parcial
1 |  |  | Materiales
mt36cba010a |  | Ud | Canalón en T de barro cocido, circular, de 25 cm de longitud. | 6 | 39529 | 237.174
mt36cba011a |  | Ud | Canalón en T de barro cocido con tapa, circular, de 25 cm de longitud. | 5.5 | 42000 | 231
mt36cba012a |  | Ud | Pieza de conexión de canalón en T de barro cocido, circular, a bajante, de 25 cm de longitud. | 0.2 | 105720 | 21.144
mt08aaa010a |  | m³ | Agua. | 0.006 | 9226 | 55
mt01arg005a |  | t | Arena de cantera, para mortero preparado en obra. | 0.032 | 106133 | 3.396
mt08cem000p |  | kg | Cemento gris en bolsas. | 6 | 1181 | 7.086
|  |  |  | Subtotal materiales: |  | 499.855
2 |  |  | Equipo y maquinaria
mq06hor010 |  | h | Hormigonera eléctrica con una capacidad de amasado de 160 l. | 0.016 | 19436 | 311
|  |  |  | Subtotal equipo y maquinaria: |  | 311
3 |  |  | Mano de obra
mo008 |  | h | Oficial plomero. | 1.496 | 68579 | 102.593
mo107 |  | h | Medio oficial plomero. | 1.696 | 42708 | 72.433
|  |  |  | Subtotal mano de obra: |  | 175.026
4 |  |  | Herramientas
|  | % | Herramientas | 2 | 675.192 | 13.504
Coste de mantenimiento decenal: 55.096G en los primeros 10 años. |  |  |  | Costos directos (1+2+3+4): |  | 688.696