## Hoja 1
ISD007 | Ud | Válvula de aireación.
Válvula de ventilación de PVC, de 110 mm de diámetro, unión pegada con adhesivo.
Código |  | Unidad | Descripción | Cantidad | Precio unitario | Precio parcial
1 |  |  | Materiales
mt36vpn010b |  | Ud | Válvula de ventilación de PVC, de 110 mm de diámetro. | 1 | 313036 | 313.036
mt11var009 |  | l | Líquido limpiador para pegado mediante adhesivo de tubos y accesorios de PVC. | 0.008 | 387055 | 3.096
mt11var010 |  | l | Adhesivo para tubos y accesorios de PVC. | 0.004 | 493289 | 1.973
|  |  |  | Subtotal materiales: |  | 318.105
2 |  |  | Mano de obra
mo008 |  | h | Oficial plomero. | 0.247 | 68579 | 16.939
mo107 |  | h | Medio oficial plomero. | 0.247 | 42708 | 10.549
|  |  |  | Subtotal mano de obra: |  | 27.488
3 |  |  | Herramientas
|  | % | Herramientas | 2 | 345.593 | 6.912
Coste de mantenimiento decenal: 17.625G en los primeros 10 años. |  |  |  | Costos directos (1+2+3): |  | 352.505