## Hoja 1
ISD007 | Ud |  | Válvula de aireación.
Válvula de ventilación de PVC, de 110 mm de diámetro, para tubería de ventilación primaria o secundaria, unión a presión con junta elástica.
Código |  | Unidad |  | Descripción | Cantidad | Precio unitario | Precio parcial
1 |  |  |  | Materiales
mt36vpj010e |  | Ud |  | Válvula de ventilación de PVC, de 110 mm de diámetro, para tubería de ventilación primaria o secundaria. | 1 | 1845240 | 1845240
[5 empty] | Subtotal materiales: |  | 1845240
2 |  |  |  | Mano de obra
mo008 |  | h |  | Oficial plomero. | 0.247 | 68579 | 16.939
mo107 |  | h |  | Medio oficial plomero. | 0.247 | 42708 | 10.549
[5 empty] | Subtotal mano de obra: |  | 27.488
3 |  |  |  | Herramientas
|  | % |  | Herramientas | 2 | 1872730 | 37.455
Coste de mantenimiento decenal: 95.509G en los primeros 10 años. |  |  |  |  | Costos directos (1+2+3): |  | 1910180