## Hoja 1
ISD007 | Ud |  | Válvula de aireación.
Válvula de ventilación de PVC-U, ABS y ASA, de 80 mm de diámetro, de 33 l/s de caudal máximo, para tubería de ventilación primaria o secundaria, unión a presión con junta elástica.
Código |  | Unidad |  | Descripción | Cantidad | Precio unitario | Precio parcial
1 |  |  |  | Materiales
mt36vpj020ic |  | Ud |  | Válvula de ventilación de PVC-U, ABS y ASA, de 80 mm de diámetro, de 33 l/s de caudal máximo, para tubería de ventilación primaria o secundaria. | 1 | 1468380 | 1468380
[5 empty] | Subtotal materiales: |  | 1468380
2 |  |  |  | Mano de obra
mo008 |  | h |  | Oficial plomero. | 0.247 | 68579 | 16.939
mo107 |  | h |  | Medio oficial plomero. | 0.247 | 42708 | 10.549
[5 empty] | Subtotal mano de obra: |  | 27.488
3 |  |  |  | Herramientas
|  | % |  | Herramientas | 2 | 1495870 | 29.917
Coste de mantenimiento decenal: 76.289G en los primeros 10 años. |  |  |  |  | Costos directos (1+2+3): |  | 1525790