## Hoja 1
ISD010 | Ud |  | Canaleta de drenaje para ducha de obra.
Canaleta de drenaje de acero inoxidable de 50 mm de ancho y 650 mm de longitud, con sifón extraíble y válvula de aireación de ABS de salida horizontal de ABS de 40 mm de diámetro y 69 mm de altura, y rejilla de acero inoxidable, para desagüe de ducha de obra.
Código |  | Unidad |  | Descripción | Cantidad | Precio unitario | Precio parcial
1 |  |  |  | Materiales
mt15rej030iifs |  | Ud |  | Canaleta de drenaje de acero inoxidable de 50 mm de ancho y 650 mm de longitud, con sifón extraíble y válvula de aireación de ABS de salida horizontal de ABS de 40 mm de diámetro y 69 mm de altura, y rejilla de acero inoxidable, para ducha de obra. | 1 | 4065570 | 4065570
[5 empty] | Subtotal materiales: |  | 4065570
2 |  |  |  | Mano de obra
mo008 |  | h |  | Oficial plomero. | 0.185 | 68579 | 12.687
mo107 |  | h |  | Medio oficial plomero. | 0.093 | 42708 | 3.972
[5 empty] | Subtotal mano de obra: |  | 16.659
3 |  |  |  | Herramientas
|  | % |  | Herramientas | 2 | 4082220 | 81.644
[5 empty] | Costos directos (1+2+3): |  | 4163870