## Hoja 1
ISD022 | Ud |  | Red interior de evacuación para cocina.
Red interior de evacuación, para cocina con dotación para: pileta de cocina, realizada con tubo de PVC, serie B para la red de desagües.
Código |  | Unidad |  | Descripción | Cantidad | Precio unitario | Precio parcial
1 |  |  |  | Materiales
mt36tit010bc |  | m |  | Tubo de PVC, serie B, de 40 mm de diámetro y 3 mm de espesor, con el precio incrementado el 10% en concepto de accesorios y piezas especiales. | 1.65 | 18879 | 31.15
mt11var009 |  | l |  | Líquido limpiador para pegado mediante adhesivo de tubos y accesorios de PVC. | 0.083 | 387055 | 32.126
mt11var010 |  | l |  | Adhesivo para tubos y accesorios de PVC. | 0.041 | 493289 | 20.225
[5 empty] | Subtotal materiales: |  | 83.501
2 |  |  |  | Mano de obra
mo008 |  | h |  | Oficial plomero. | 2.04 | 68579 | 139.9
mo107 |  | h |  | Medio oficial plomero. | 1.02 | 42708 | 43.562
[5 empty] | Subtotal mano de obra: |  | 183.462
3 |  |  |  | Herramientas
|  | % |  | Herramientas | 2 | 266.963 | 5.339
Coste de mantenimiento decenal: 21.784G en los primeros 10 años. |  |  |  |  | Costos directos (1+2+3): |  | 272.302