## Hoja 1
ISD022 | Ud |  | Red interior de evacuación para cocina.
Red interior de evacuación insonorizada, para cocina con dotación para: pileta de cocina, toma de desagüe para lavavajillas, toma de desagüe para lavadora, realizada con tubo de polipropileno con nivel de insonorización medio para la red de desagües.
Código |  | Unidad |  | Descripción | Cantidad | Precio unitario | Precio parcial
1 |  |  |  | Materiales
mt36tip110bd |  | m |  | Tubo de polipropileno con nivel de insonorización medio, de 40 mm de diámetro y 1,8 mm de espesor, color azul, con extremo abocardado y junta elástica, con el precio incrementado el 15% en concepto de accesorios y piezas especiales. | 6.95 | 60859 | 422.97
mt30del010a |  | Ud |  | Toma de desagüe para electrodoméstico, con enlace mixto macho de PVC, de 40 mm de diámetro. | 2 | 29057 | 58.114
[5 empty] | Subtotal materiales: |  | 481.084
2 |  |  |  | Mano de obra
mo008 |  | h |  | Oficial plomero. | 8.591 | 68579 | 589.158
mo107 |  | h |  | Medio oficial plomero. | 4.295 | 42708 | 183.431
[5 empty] | Subtotal mano de obra: |  | 772.589
3 |  |  |  | Herramientas
|  | % |  | Herramientas | 2 | 1253670 | 25.073
Coste de mantenimiento decenal: 102.300G en los primeros 10 años. |  |  |  |  | Costos directos (1+2+3): |  | 1278750