## Hoja 1
ISD023 | Ud |  | Red interior de evacuación para galería.
Red interior de evacuación con resistencia al fuego, para galería con dotación para: pileta de lavar, toma de desagüe para lavadora, realizada con tubo de PVC, multicapa para la red de desagües.
Código |  | Unidad |  | Descripción | Cantidad | Precio unitario | Precio parcial
1 |  |  |  | Materiales
mt36tiq010bc |  | m |  | Tubo multicapa de PVC, resistente al fuego (reacción al fuego clase B-s1, d0 ), de 40 mm de diámetro y 3 mm de espesor, color gris RAL 7037, 5 m de longitud nominal, junta pegada, con el precio incrementado el 10% en concepto de accesorios y piezas especiales. | 4.3 | 40474 | 174.038
mt30del010a |  | Ud |  | Toma de desagüe para electrodoméstico, con enlace mixto macho de PVC, de 40 mm de diámetro. | 1 | 29057 | 29.057
mt36tiq012a |  | l |  | Líquido limpiador para pegado mediante adhesivo de tubos y accesorios de PVC. | 0.215 | 377379 | 81.136
mt36tiq013a |  | kg |  | Adhesivo para tubos y accesorios de PVC. | 0.108 | 480957 | 51.943
[5 empty] | Subtotal materiales: |  | 336.174
2 |  |  |  | Mano de obra
mo008 |  | h |  | Oficial plomero. | 5.315 | 68579 | 364.495
mo107 |  | h |  | Medio oficial plomero. | 2.658 | 42708 | 113.518
[5 empty] | Subtotal mano de obra: |  | 478.013
3 |  |  |  | Herramientas
|  | % |  | Herramientas | 2 | 814.187 | 16.284
Coste de mantenimiento decenal: 66.438G en los primeros 10 años. |  |  |  |  | Costos directos (1+2+3): |  | 830.471