## Hoja 1
ITA020 | Ud | Ascensor para personas, para hueco de escalera de pequeñas o medianas dimensiones.
Ascensor eléctrico sin cuarto de máquinas, con tecnología Gearless de frecuencia variable de 1 m/s de velocidad, 4 detenidas, 320 kg de carga nominal, con capacidad para 4 personas, nivel básico de acabado en cabina de 840x1050x2200 mm, maniobra universal simple, puertas interiores automáticas de acero inoxidable y puertas exteriores automáticas en acero para pintar de 700x2000 mm.
Código |  | Unidad | Descripción | Cantidad | Precio unitario | Precio parcial
1 |  |  | Materiales
mt39aec011a |  | Ud | Cabina con acabados de calidad básica, de 850 mm de ancho, 1000 mm de profundidad y 2200 mm de altura, con alumbrado eléctrico permanente de 50 lux como mínimo, para ascensor eléctrico de pasajeros de 320 kg de carga nominal, con capacidad para 4 personas y 1 m/s de velocidad, incluso puerta de cabina corrediza automática de acero para pintar. | 1 | 26429700 | 26429700
mt39aea010b |  | Ud | Amortiguadores de foso y contrapesos para ascensor eléctrico de pasajeros de 320 kg de carga nominal, con capacidad para 4 personas y 1 m/s de velocidad. | 1 | 5274840 | 5274840
mt39aab010a |  | Ud | Botonera de piso con acabados de calidad básica, para ascensor de pasajeros con maniobra universal simple. | 4 | 138248 | 552.992
mt39aab020a |  | Ud | Botonera de cabina para ascensor de pasajeros con acabados de calidad básica y maniobra universal simple. | 1 | 727556 | 727.556
mt39aeg120a |  | Ud | Grupo tractor para ascensor eléctrico de pasajeros, sin cuarto de máquinas (frecuencia variable), sin reductor, con tecnología Gearless, de 320 kg de carga nominal, con capacidad para 4 personas y 1 m/s de velocidad. | 1 | 46707500 | 46707500
mt39ael010b |  | Ud | Limitador de velocidad y paracaídas para ascensor eléctrico de pasajeros de 320 kg de carga nominal, con capacidad para 4 personas y 1 m/s de velocidad. | 1 | 6958510 | 6958510
mt39aem110a |  | Ud | Cuadro de maniobra, interruptor y diferenciales de acometida eléctrica, formando un único conjunto (pack), para ascensor eléctrico de pasajeros, sin cuarto de máquinas (frecuencia variable), de 320 kg de carga nominal, con capacidad para 4 personas y 1 m/s de velocidad. | 1 | 17134300 | 17134300
mt39aap010d |  | Ud | Puerta de ascensor de pasajeros de acceso a piso, con apertura automática, de acero con imprimación para pintar, de 700x2000 mm. Acristalamiento homologado como "Parallamas" 30 minutos (E 30). | 4 | 3334770 | 13339100
mt39aer110a |  | Ud | Recorrido de guías y cables de tracción para ascensor eléctrico de pasajeros sin cuarto de máquinas (frecuencia variable), de 320 kg de carga nominal, con capacidad para 4 personas y 1 m/s de velocidad. | 1 | 20426500 | 20426500
mt39aes010b |  | Ud | Selector de detenidas para ascensor eléctrico de pasajeros, 1 m/s de velocidad. | 4 | 654801 | 2619200
mt39www010 |  | Ud | Lámpara de 40 W, incluso mecanismos de fijación y portalámparas. | 4 | 42658 | 170.632
mt39www011 |  | Ud | Gancho adosado al techo, capaz de soportar suspendido el mecanismo tractor. | 1 | 426584 | 426.584
mt39www030 |  | Ud | Instalación de línea telefónica en cabina de ascensor. | 1 | 1276990 | 1276990
|  |  |  | Subtotal materiales: |  | 142044000
2 |  |  | Mano de obra
mo016 |  | h | Oficial instalador de aparatos elevadores. | 77.29 | 68579 | 5300440
mo085 |  | h | Medio oficial instalador de aparatos elevadores. | 77.29 | 42708 | 3300900
|  |  |  | Subtotal mano de obra: |  | 8601340
3 |  |  | Herramientas
|  | % | Herramientas | 2 | 150646000 | 3012910
Coste de mantenimiento decenal: 98.341.508G en los primeros 10 años. |  |  |  | Costos directos (1+2+3): |  | 153659000