## Hoja 1
ITC010 | Ud | Montacargas.
Montacargas hidráulico para 50 kg, de 4 detenidas (9 m).
Código |  | Unidad | Descripción | Cantidad | Precio unitario | Precio parcial
1 |  |  | Materiales
mt39mch010ah |  | Ud | Montacargas hidráulico para 50 kg, de 4 detenidas (9 m), con guías y un pistón. | 1 | 113610000 | 113610000
|  |  |  | Subtotal materiales: |  | 113610000
2 |  |  | Mano de obra
mo016 |  | h | Oficial instalador de aparatos elevadores. | 40.722 | 68579 | 2792660
mo085 |  | h | Medio oficial instalador de aparatos elevadores. | 40.722 | 42708 | 1739160
|  |  |  | Subtotal mano de obra: |  | 4531810
3 |  |  | Herramientas
|  | % | Herramientas | 2 | 118142000 | 2362840
Coste de mantenimiento decenal: 77.123.057G en los primeros 10 años. |  |  |  | Costos directos (1+2+3): |  | 120505000