## Hoja 1
ITC010 | Ud | Montacargas.
Montacargas hidráulico para 100 kg, de 6 detenidas (6 m).
Código |  | Unidad | Descripción | Cantidad | Precio unitario | Precio parcial
1 |  |  | Materiales
mt39mch010be |  | Ud | Montacargas hidráulico para 100 kg, de 6 detenidas (6 m), de 1x1 m de plataforma, con guías y un pistón. | 1 | 153779000 | 153779000
|  |  |  | Subtotal materiales: |  | 153779000
2 |  |  | Mano de obra
mo016 |  | h | Oficial instalador de aparatos elevadores. | 54.211 | 68579 | 3717736
mo085 |  | h | Medio oficial instalador de aparatos elevadores. | 54.211 | 42708 | 2315243
|  |  |  | Subtotal mano de obra: |  | 6032979
3 |  |  | Herramientas
|  | % | Herramientas | 2 | 159811979 | 3196240
Coste de mantenimiento decenal: 104.325.440G en los primeros 10 años. |  |  |  | Costos directos (1+2+3): |  | 163008219