## Hoja 1
ITC010 | Ud | Montacargas.
Montacargas hidráulico para 400 kg, de 3 detenidas (6 m).
Código |  | Unidad | Descripción | Cantidad | Precio unitario | Precio parcial
1 |  |  | Materiales
mt39mch010cb |  | Ud | Montacargas hidráulico para 400 kg, de 3 detenidas (6 m), de 1x1 m de plataforma, con guías y un pistón. | 1 | 116623000 | 116623000
|  |  |  | Subtotal materiales: |  | 116623000
2 |  |  | Mano de obra
mo016 |  | h | Oficial instalador de aparatos elevadores. | 42.521 | 68579 | 2916030
mo085 |  | h | Medio oficial instalador de aparatos elevadores. | 42.521 | 42708 | 1815990
|  |  |  | Subtotal mano de obra: |  | 4732010
3 |  |  | Herramientas
|  | % | Herramientas | 2 | 121355000 | 2427100
Coste de mantenimiento decenal: 79.220.612G en los primeros 10 años. |  |  |  | Costos directos (1+2+3): |  | 123782000