## Hoja 1
ITC010 | Ud | Montacargas.
Montacargas hidráulico para 1000 kg, de 4 detenidas (6 m).
Código |  | Unidad | Descripción | Cantidad | Precio unitario | Precio parcial
1 |  |  | Materiales
mt39mch010ec |  | Ud | Montacargas hidráulico para 1000 kg, de 4 detenidas (6 m), de 2x2 m de plataforma, con guías y un pistón. | 1 | 168538000 | 168538000
|  |  |  | Subtotal materiales: |  | 168538000
2 |  |  | Mano de obra
mo016 |  | h | Oficial instalador de aparatos elevadores. | 60.891 | 68579 | 4175844
mo085 |  | h | Medio oficial instalador de aparatos elevadores. | 60.891 | 42708 | 2600533
|  |  |  | Subtotal mano de obra: |  | 6776377
3 |  |  | Herramientas
|  | % | Herramientas | 2 | 175314377 | 3506288
Coste de mantenimiento decenal: 114.445.287G en los primeros 10 años. |  |  |  | Costos directos (1+2+3): |  | 178820665