## Hoja 1
ITC010 | Ud | Montacargas.
Montacargas hidráulico para 2000 kg, de 6 detenidas (6 m).
Código |  | Unidad | Descripción | Cantidad | Precio unitario | Precio parcial
1 |  |  | Materiales
mt39mch010ge |  | Ud | Montacargas hidráulico para 2000 kg, de 6 detenidas (6 m), de 2,85x5,1 m de plataforma, con guías y dos pistones. | 1 | 364324000 | 364324000
|  |  |  | Subtotal materiales: |  | 364324000
2 |  |  | Mano de obra
mo016 |  | h | Oficial instalador de aparatos elevadores. | 127.049 | 73602 | 9351070
mo085 |  | h | Medio oficial instalador de aparatos elevadores. | 127.177 | 45831 | 5828620
|  |  |  | Subtotal mano de obra: |  | 15179700
3 |  |  | Herramientas
|  | % | Herramientas | 2 | 379503000 | 7590070
Coste de mantenimiento decenal: 247.739.781G en los primeros 10 años. |  |  |  | Costos directos (1+2+3): |  | 387093000