## Hoja 1
ITE010 | Ud | Escalera mecánica.
Escalera mecánica eléctrica, para interior, de 30° de inclinación, para salvar una altura de 3 m, con un ancho útil de 1 m, balaustrada de 1 m, capacidad de transporte 9000 personas/h y 0,5 m/s de velocidad.
Código |  | Unidad | Descripción | Cantidad | Precio unitario | Precio parcial
1 |  |  | Materiales
mt39emc010a |  | Ud | Escalera mecánica eléctrica, para interior, de 30° de inclinación, para salvar una altura de 3 m, con un ancho útil de 1 m, balaustrada de 1 m, capacidad de transporte 9000 personas/h y 0,5 m/s de velocidad. | 1 | 750603000 | 750603000
mt39www020 |  | Ud | Material auxiliar para instalaciones de transporte. | 1.5 | 103764 | 155.646
|  |  |  | Subtotal materiales: |  | 750758000
2 |  |  | Mano de obra
mo016 |  | h | Oficial instalador de aparatos elevadores. | 66.8 | 68579 | 4581050
mo085 |  | h | Medio oficial instalador de aparatos elevadores. | 66.8 | 42708 | 2852890
|  |  |  | Subtotal mano de obra: |  | 7433940
3 |  |  | Herramientas
|  | % | Herramientas | 2 | 758192000 | 15163800
Coste de mantenimiento decenal: 494.947.898G en los primeros 10 años. |  |  |  | Costos directos (1+2+3): |  | 773356000