## Hoja 1
ITM010 | Ud | Montavehículos.
Montavehículos eléctrico de adherencia para 3000 kg y 0,6 m/s, sistema de accionamiento de 1 velocidad de 2 detenidas (3 m), maniobra universal simple, puertas de acceso corredizas automáticas de 220 cm de ancho y 200 cm de altura en acero pintado, cabina sin puerta y nivel medio de acabado.
Código |  | Unidad | Descripción | Cantidad | Precio unitario | Precio parcial
1 |  |  | Materiales
mt39mec010b |  | Ud | Cabina con acabados de calidad media para montavehículos eléctrico industrial de 3000 kg de carga nominal y 0,6 m/s de velocidad. | 1 | 93856700 | 93856700
mt39mea010a |  | Ud | Amortiguadores de foso y contrapesos para montavehículos eléctrico industrial de 3000 kg de carga nominal y 0,6 m/s de velocidad. | 1 | 58927200 | 58927200
mt39mab010b |  | Ud | Botonera de piso con acabados de calidad media, para montavehículos. | 2 | 243084 | 486168
mt39mab020d |  | Ud | Botonera de cabina para montavehículos con acabados de calidad media y 2 detenidas (3 m). | 1 | 568164 | 568164
mt39meg010a |  | Ud | Grupo tractor para montavehículos eléctrico industrial de 3000 kg de carga nominal y 0,6 m/s de velocidad. | 1 | 211287000 | 211287000
mt39mel010a |  | Ud | Limitador de velocidad y paracaídas para montavehículos eléctrico industrial de 3000 kg de carga nominal y 0,6 m/s de velocidad. | 1 | 51744900 | 51744900
mt39mem010a |  | Ud | Cuadro y cable de maniobra para montavehículos eléctrico industrial de 3000 kg de carga nominal, 2 detenidas (3 m) y 0,6 m/s de velocidad. | 1 | 49256600 | 49256600
mt39map010a |  | Ud | Puerta de acceso corrediza automática de acero pintado de 220 cm de ancho y 200 cm de alto. | 2 | 19536500 | 39073000
mt39mer010a |  | Ud | Recorrido de guías y cables de tracción para montavehículos eléctrico industrial de 3000 kg de carga nominal, 2 detenidas (3 m) y 0,6 m/s de velocidad. | 1 | 57754600 | 57754600
mt39mes010a |  | Ud | Selector de detenidas para montavehículos eléctrico industrial de 0,6 m/s de velocidad. | 2 | 680344 | 1360688
mt39www020 |  | Ud | Material auxiliar para instalaciones de transporte. | 2 | 103764 | 207528
mt39www010 |  | Ud | Lámpara de 40 W, incluso mecanismos de fijación y portalámparas. | 2 | 42658 | 85316
mt39www011 |  | Ud | Gancho adosado al techo, capaz de soportar suspendido el mecanismo tractor. | 1 | 426584 | 426584
|  |  |  | Subtotal materiales: |  | 565034448
2 |  |  | Mano de obra
mo016 |  | h | Oficial instalador de aparatos elevadores. | 154.154 | 68579 | 10571727
mo085 |  | h | Medio oficial instalador de aparatos elevadores. | 154.154 | 42708 | 6583609
|  |  |  | Subtotal mano de obra: |  | 17155336
3 |  |  | Herramientas
|  | % | Herramientas | 2 | 582189784 | 11643796
Coste de mantenimiento decenal: 380.053.286G en los primeros 10 años. |  |  |  | Costos directos (1+2+3): |  | 593833580